## Sheet1
精英板 IO资源分配表 | [5 empty] | 使用提示
引脚编号 | GPIO | 连接资源 |  | 完全 独立 | 连接关系说明
34 | PA0 | WK_UP |  | Y | 1，按键KEY_UP 2，可以做待机唤醒脚(WKUP) | 只要KEY_UP不按下，该IO完全独立
35 | PA1 | STM_ADC | TPAD | Y | ADC输入引脚，同时做TPAD检测脚 | 拔了P7的跳线帽，则该IO完全独立
36 | PA2 | USART2_TX | 485_RX | Y | RS485 RX脚(P5设置) | 该IO通过P5选择是否连接RS485_RX,去掉P5的跳线帽，则该IO完全独立
37 | PA3 | USART2_RX | 485_TX | Y | RS485 TX脚(P5设置) | 该IO通过P5选择是否连接RS485_TX,去掉P5的跳线帽，则该IO完全独立
40 | PA4 | STM_DAC | GBC_KEY | Y | 1，DAC_OUT1输出脚 2，ATK-MODULE接口的KEY引脚 | 该IO可做DAC输出，同时也连接在ATK MODULE接口，如不插外设在ATK-MODULE接口，则可以完全独立
41 | PA5 |  |  | Y | 未接任何外设 | 该IO未接任何外设，完全独立
42 | PA6 |  |  | Y | 未接任何外设 | 该IO未接任何外设，完全独立
43 | PA7 |  |  | Y | 未接任何外设 | 该IO未接任何外设，完全独立
100 | PA8 | OV_VSYNC |  | Y | OLED/CAMERA接口的VSYNC脚 | 仅连接OLED/CAMERA接口的VSYNC，当不使用OLED/CAMERA接口时，该IO完全独立
101 | PA9 | USART1_TX |  | Y | 串口1 TX脚，默认连接CH340的RX(P3设置) | 该IO通过P3选择是否连接CH340的RXD，如果不连接，则该IO完全独立
102 | PA10 | USART1_RX |  | Y | 串口1 RX脚，默认连接CH340的TX(P3设置) | 该IO通过P3选择是否连接CH340的TXD，如果不连接，则该IO完全独立
103 | PA11 | USB_D- | CRX | Y | 1，USB D-引脚(P6设置) 2，CRX引脚(P6设置) | 该IO通过P6选择连接USB D-还是CAN的RX脚，如果去掉P6的跳线帽，则该IO完全独立
104 | PA12 | USB_D+ | CTX | Y | 1，USB D+引脚(P6设置) 2，CTX引脚(P6设置) | 该IO通过P6选择连接USB D+还是CAN的TX脚，如果去掉P6的跳线帽，则该IO完全独立
105 | PA13 | JTMS | SWDIO | N | JTAG/SWD仿真接口,没接任何外设 注意：如要做普通IO，需先禁止JTAG&SWD | JTAG/SWD仿真接口，没连外设。建议仿真器选择SWD调试，这样仅SWDIO和SWDCLK两个信号即可仿真。该IO做普通IO用(有10K上/下拉电阻)，需先禁止JTAG&SWD！此时无法仿真！ 库函数全禁止方法：GPIO_PinRemapConfig(GPIO_Remap_SWJ_Disable) 寄存器全禁止方法：JTAG_Set(JTAG_SWD_DISABLE)
109 | PA14 | JTCK | SWDCLK | N | JTAG/SWD仿真接口,没接任何外设 注意：如要做普通IO，需先禁止JTAG&SWD
110 | PA15 | JTDI | GBC_LED | N | 1，JTAG仿真口(JTDI) 2，ATK-MODULE接口的LED引脚(使用时，需先禁止JTAG，才可以当普通IO使用) | JTAG仿真口，也接ATK-MODULE接口的LED脚，如不用JTAG和ATK-MODULE接口，则可做普通IO用(有10K上拉电阻)。做普通IO用，需先禁止JTAG。此时可SWD仿真，但JTAG无法仿真。 库函数禁止JTAG方法：GPIO_PinRemapConfig(GPIO_Remap_SWJ_JTAGDisable) 寄存器禁止JTAG方法:JTAG_Set(SWD_ENABLE)
46 | PB0 | LCD_BL |  | Y | TFTLCD接口背光控制脚 | 该IO接TFTLCD模块接口的背光控制脚(BL)，当不插TFTLCD模块时，该IO完全独立
47 | PB1 | T_SCK |  | Y | TFTLCD接口触摸屏SCK信号 | 该IO接TFTLCD模块接口的触摸屏SCK信号，当不插TFTLCD模块时，该IO完全独立
48 | PB2 | BOOT1 | T_MISO | N | 1，BOOT1,启动选择配置引脚(仅上电时用) 2，TFTLCD接口触摸屏MISO信号 | 该IO在上电时，作BOOT1用(由B1控制上拉/下拉，设置启动模式)，同时作为TFTLCD模块接口的触摸屏MISO信号，当不插TFTLCD模块时，则可做普通IO用(有10K上拉/下拉,B0控制)
133 | PB3 | JTDO | FIFO_WEN | N | 1，JTAG仿真口(JTDO) 2，OLED/CAMERA接口WEN脚(使用时，需先禁止JTAG，才可以当普通IO使用) | JTAG仿真口，也作为OLED/CAMERA接口的WEN脚，如不用JTAG和OLED/CAMERA接口，则可做普通IO用(有10K上拉电阻)。做普通IO用时，需先禁止JTAG。此时可用SWD仿真，但JTAG无法仿真。设置方法参考PA15的用法。
134 | PB4 | JTRST | FIFO_RCLK | N | 1，JTAG仿真口(JTRST) 2，OLED/CAMERA接口RCLK脚(使用时，需先禁止JTAG，才可以当普通IO使用) | JTAG仿真口，也作为OLED/CAMERA接口的RCLK脚，如不用JTAG和OLED/CAMERA接口，则可做普通IO用(有10K上拉电阻)。做普通IO用时，需先禁止JTAG。此时可用SWD仿真，但JTAG无法仿真。设置方法参考PA15的用法。
135 | PB5 | LED0 |  | N | 接DS0 LED灯(红色) | 该IO连接DS0，即红色LED灯。如做普通IO用，则DS0也受控制，建议：仅做输出用
136 | PB6 | IIC_SCL |  | N | 接24C02的SCL | 该IO连接24C02的SCL信号，有4.7K上拉电阻，不建议作为普通IO使用
137 | PB7 | IIC_SDA |  | N | 接24C02的SDA | 该IO连接24C02的SDA信号，有4.7K上拉电阻，控制SCL=1，则该IO可做普通IO使用
139 | PB8 | BEEP |  | N | 接蜂鸣器(BEEP) | 该IO控制蜂鸣器(BEEP)，不建议作为普通IO使用
140 | PB9 | REMOTE_IN |  | N | 接HS0038红外接收头 | 该IO连接HS0038红外接收头，有4.7K上拉电阻，且受HS0038控制，不建议做普通IO使用
69 | PB10 | GBC_RX |  | Y | 接ATK-MODULE接口的RXD脚 | 该IO连接ATK-MODULE接口的RXD脚，如果不用ATK-MODULE接口，则该IO完全独立
70 | PB11 | GBC_TX |  | Y | 接ATK-MODULE接口的TXD脚 | 该IO连接ATK-MODULE接口的TXD脚，如果不用ATK-MODULE接口，则该IO完全独立
73 | PB12 | F_CS |  | N | W25Q128的片选信号 | 该IO接W25Q128的片选信号，不建议做普通IO使用
74 | PB13 | SPI2_SCK |  | N | W25Q128和WIRELESS接口的SCK信号 | SPI2_SCK信号，当不使用W25Q128(片选禁止)和WIRELESS接口时，该IO可做普通IO使用
75 | PB14 | SPI2_MISO |  | N | W25Q128和WIRELESS接口的MISO信号 | SPI2_MISO信号，当不使用W25Q128(片选禁止)和WIRELESS接口时，该IO可做普通IO使用
76 | PB15 | SPI2_MOSI |  | N | W25Q128和WIRELESS接口的MOSI信号 | SPI2_MOSI信号，当不使用W25Q128(片选禁止)和WIRELESS接口时，该IO可做普通IO使用
7 | PC13 |  |  | N | 未接任何外设 | 该IO未接任何外设，完全独立
8 | PC14 |  | RTC晶振 | N | 接32.768K晶振，不可用做IO | 外接RTC晶振用，不建议做普通IO用
9 | PC15 |  | RTC晶振 | N | 接32.768K晶振，不可用做IO | 外接RTC晶振用，不建议做普通IO用
引脚编号：对应STM32F103ZET6的引脚编号 GPIO：STM32F103ZET6的IO口 完全独立：指该IO通过一定的方法，可以达到完全悬空的效果（即不接任何其他外设，且不接任何上拉/下拉电阻） 连接关系说明：说明每个IO口与外设的连接关系 使用提示：介绍每个IO的特点和使用方法，方便大家掌握开发板每一个IO口的使用